## List
Terminal Type
Radiator
Radiant floor
Radiant ceiling
Radiant wall
Fan Coil

## Emission_eta
W/m3
4<x<10
Medium Heat Load
Radiators EXT | 0.97
Radiators INT | 0.95
Radiant floor | 0.98
Radiant ceiling | 0.95
Radiant wall | 0.95
Fan Coil | 0.95

## Distribution_eta
|  |  | A | D/E | C_coefficient
M/R -->80/60°C | autonomous | detached house | 0.97 | 0.92
|  | multifamily house | 0.94 | 0.93
| centralised | condominium | 0.929 | 0.879
Other temperatures | terminal | Radiator |  |  | 0.91
|  | Fan coil |  |  | 0.73
|  | Radiant system |  |  | 0.53

## Regulation_eta
|  | Radiators, fc | Radiant panels | Radiant embedded
thermostats | BF 90s | 0.93 | 0.91 | 0.87
timer | AF 90s | 0.94 | 0.92 | 0.88
thermostatic valve | BF 90s | 0.95 | 0.93 | 0.89
| retrofit | 0.99 | 0.98 | 0.96

## Generation_eta
| year | c1 | c2
fossil fuel | BF 78 | 80 | 2
| 78 TO 86 | 82 | 2
| 87 TO 94 | 84 | 2
| AF 94 | 85 | 2
biomass | BF 78 | 78 | 2
| 78 TO 94 | 80 | 2
| AF 94 | 81 | 2

## PDC
| Tipo | COP/EER nom | T ev nom | T cond nom | Mod
1 | aria-acqua | 2.704 | 7 | 35 | H | 0.2457
2 | aria-acqua | 3.842 | 18 | 35 | C | 0.22433
3 | aria-acqua | 2.47 | 7 | 35 | C | 0.24687
4 | acqua-acqua | 3.27 | 10 | 55 | H | 0.44842
5 | acqua-acqua | 3.27 | 10 | 55 | C | 0.51969
Riferimenti:
Vaillant: https://www.vaillant.it/home/prodotti/gamma-prodotti/pompe-di-calore/
Media COP varie potenze
Danno i rendimenti in condizioni aria 7 acqua 35. Tengo questo per avere un valore più verosimile durante l'anno
Acqua acqua
Vaillant: https://www.vaillant.it/home/prodotti/flexocompact-exclusive-acqua-acqua-33728.html

## ACS
Dati da 11300
Erogazione | 0.95
Generazione per apparecchi autonomi | Tipo | Ist | Stag
Gas istantaneo ACS | B con pilota | 0.75 | 0.45
| B senza pilota | 0.85 | 0.77
| C senza pilota | 0.88 | 0.8
Gas accumulo ACS | B con pilota | 0.75 | 0.4
| B senza pilota | 0.85 | 0.72
| C senza pilota | 0.88 | 0.75
Elettrico | - | 0.95 | 0.75
Fuoco diretto | Camera aperta | 0.84 | 0.7
| Condensazione | 0.98 | 0.9
Accumulo | 0.8 | kWh/d