## Properties
Fuel | LHV | LHV unit | Density | Density unit
NaturalGas | 46.78 | MJ/kg | 0.7384 | kg/Sm3
Electric | 1 | MJ/MJ | 1 | -
Gasoline | 42.71 | MJ/kg | 1.1974 | l/kg
LPG | 46.05 | MJ/kg | - | -
Wood | 19 | MJ/kg | 1 | kg/kg
Pellets | 17 | MJ/kg | 1 | kg/kg
Oil | 41.03 | MJ/kg | 1 | kg/kg
Coke | 30.97 | MJ/kg | 1 | kg/kg

## PrimaryEnergy
Fuel | FEPnren | FEPren | FEP
NaturalGas | 1.05 | 0 | 1.05
Electric | 1.95 | 0.47 | 2.42
Gasoline | 1.07 | 0 | 1.07
LPG | 1.05 | 0 | 1.05
Wood | 0.2 | 0.8 | 1
Pellets | 0.2 | 0.8 | 1
Oil | 1.07 | 0 | 1.07
Coke | 1.1 | 0 | 1.1

## Cost
Fuel | Cost | Cost Unit
NaturalGas | 0.75 | €/Sm3
Electric | 0.21 | €/kWh
Gasoline | 1.403 | €/l
LPG | 1.42 | €/kg
Wood | - | -
Pellets | - | -
Oil | - | -
Coke | - | -